## 20190423
碎（裂、胀） 法置换旧管（试行）
工作内容:施工准备、钢拉杆吊卸及安装、胀管设备加压传动、安装连接扶正器及胀管头、胀破旧管、扩孔器挤压旧管碎片入土层、顶管、洞口处理、清理现场
计量单位：m
定额编号 |  |  |  | FZ601039 | FZ601040 | FZ601041 | FZ601042
项目 |  |  |  | DN300 | DN400 | DN500 | DN600
工料机基价(元） |  |  |  | 953.0545 | 1546.3552 | 2406.6787 | 3754.8027
其中 | 人工费基价（元） |  |  | 34.269 | 68.41 | 102.57 | 137.013
| 材料费基价（元） |  |  | 856.038 | 1379.4938 | 2170.605 | 3436.1588
| 施工机具使用费基价（元） |  |  | 62.7475 | 98.4514 | 133.5037 | 181.6309
名称 |  | 单位 | 单价 | 数量
材料 | 钢胀管头扩孔器DN300 | 个 | 4100 | 0.03
| 钢胀管头扩孔器DN400 | 个 | 6000 |  | 0.03
| 钢胀管头扩孔器DN500 | 个 | 7500 |  |  | 0.03
| 钢胀管头扩孔器DN600 | 个 | 11500 |  |  |  | 0.03
| （PN1.25）PE Φ315*23.2mm(含加工费) | m | 622.72 | （1.25）
| （PN1.25）PE Φ400*29.4mm(含加工费) | m | 997.42 |  | （1.25）
| （PN1.25）PE Φ500*36.8mm(含加工费) | m | 1577.68 |  |  | （1.25）
| （PN1.25）PE Φ630*46.3mm(含加工费) | m | 2475.5 |  |  |  | （1.25）
| 密封胶 | 瓶 | 15 | 0.4 | 0.45 | 0.5 | 0.55
| 其他材料费 | % | 1 | 5 | 5 | 5 | 5
机械 | 胀拉管设备（200T） | 台班 | 620.86 | 0.0667 | 0.0875 | 0.1077 | 0.1609
| 手动葫芦 1t | 台班 | 7.95 | 0.0667 | 0.0875 | 0.1077 | 0.1609
| 鼓风机 18m³/min | 台班 | 44.83 | 0.0667 | 0.0875 | 0.1077 | 0.1609
| 叉车 3t | 台班 | 252.05 | 0.0216 | 0.0479 | 0.0739 | 0.0888
| 载货汽车 装载质量8t | 台班 | 572.75 | 0.0216 | 0.0479 | 0.0739 | 0.0888

## 0225
碎（裂、胀） 法置换旧管单价分析表
工作内容:施工准备、钢拉杆吊卸及安装、胀管设备加压传动、安装连接扶正器及胀管头、 胀破旧管、扩孔器挤压旧管碎片入土层、顶管、洞口处理、清理现场
计量单位：m
定额编号 |  |  |  | FZ601039 | FZ601040 | FZ601041 | FZ601042 |  |  |  |  | 144
项目 |  |  |  | DN300 | DN400 | DN500 | DN600
工料机基价(元） |  |  |  | 1316.0703 | 1910.9079 | 2739.5768 | 4078.4549
其中 | 人工费基价（元） |  |  | 34.269 | 68.41 | 102.57 | 137.013
| 材料费基价（元） |  |  | 1002.9737 | 1457.1852 | 2145.3506 | 3219.7803 |  |  |  | 1002.9737 | 1457.1852 | 2145.3506 | 3219.7803
| 施工机具使用费基价（元） |  |  | 278.8276 | 385.3127 | 491.6563 | 721.6616 |  |  |  | 278.8276 | 385.3127 | 491.6563 | 721.6616
名称 |  | 单位 | 单价 | 数量 |  |  |  | 合计 | 合计
材料 | 钢胀管头扩孔器DN300 | 个 | 4300 | 0.03 | [6 empty] | 32.68
| 钢胀管头扩孔器DN400 | 个 | 4800 |  | 0.03 | [6 empty] | 46.08
| 钢胀管头扩孔器DN500 | 个 | 5400 |  |  | 0.03 | [6 empty] | 60.48
| 钢胀管头扩孔器DN600 | 个 | 6100 |  |  |  | 0.03 | [6 empty] | 86.62
| （PN1.60）PE Φ315*28.6mm(含加工费) | m | 570.35 | （1.25） | [5 empty] | 438.73 | 712.9375
| （PN1.25）PE Φ400*29.4mm(含加工费) | m | 916.55 |  | （1.25） |  |  |  |  | 705.04 |  | 1145.6875
| （PN1.25）PE Φ500*36.8mm(含加工费) | m | 1447.26 |  |  | （1.25） |  |  |  | 1113.28 |  |  | 1809.075
| （PN1.25）PE Φ630*46.3mm(含加工费) | m | 2274.53 |  |  |  | （1.25） |  |  | 1749.64 |  |  |  | 2843.1625
| 进口密封胶 | 瓶 | 72 | 0.4 | 0.45 | 0.5 | 0.55 |  |  |  | 28.8 | 32.4 | 36 | 39.6
| 枕木 综合 | m3 | 2211 | 0.1 | 0.1 | 0.1 | 0.1 |  |  |  | 221.1 | 221.1 | 221.1 | 221.1
| 其他材料费 | % | 1 | 5 | 5 | 5 | 5 |  |  |  | 7.4562 | 11.9177 | 18.6956 | 29.2978
机械 | 胀管设备（液压TRS200拉力2000~3500KN） | 台班 | 7409.9 | 0.0307 | 0.0403 | 0.0496 | 0.0741 |  |  |  | 227.4839 | 298.619 | 367.531 | 549.0736
| 液压顶管设备 DN300mm | 台班 | 905.63 | 0.0307 | [6 empty] | 27.8028 | 0 | 0 | 0
| 液压顶管设备 DN400mm | 台班 | 980.25 |  | 0.0403 | [5 empty] | 0 | 39.5041 | 0 | 0
| 液压顶管设备 DN500mm | 台班 | 1080.46 |  |  | 0.0496 |  |  |  |  | 0 | 0 | 53.5908 | 0
| 液压顶管设备 DN600mm | 台班 | 1150 |  |  |  | 0.0741 |  |  |  | 0 | 0 | 0 | 85.215
| 手动葫芦 1t | 台班 | 7.95 | 0.0307 | 0.0403 | 0.0496 | 0.0741 |  |  |  | 0.24407 | 0.32038 | 0.39432 | 0.5891
| 鼓风机 18m³/min | 台班 | 172.55 | 0.0307 | 0.0403 | 0.0496 | 0.0741 |  |  |  | 5.2973 | 6.9538 | 8.5585 | 12.786
| 叉车 5t | 台班 | 350 | 0.0216 | 0.0479 | 0.0739 | 0.0888 |  |  |  | 7.56 | 16.765 | 25.865 | 31.08
| 载货汽车 装载质量8t | 台班 | 483.31 | 0.0216 | 0.0479 | 0.0739 | 0.0888 |  |  |  | 10.4395 | 23.1505 | 35.7166 | 42.9179
|  |  |  | 33 | 25 | 20 | 13.5
|  |  |  | 9900 | 7500 | 6000 | 4050
|  |  |  | 55.26 | 72.54 | 89.28 | 133.38

## 唐
碎（裂、胀） 法置换旧管单价分析表
工作内容:施工准备、钢拉杆吊卸及安装、胀管设备加压传动、安装连接扶正器及胀管头、胀破旧管、扩孔器挤压旧管碎片入土层、顶管、洞口处理、清理现场 计量单位：m
定额编号 |  |  |  | FZ601038 | FZ601039 | FZ601040 | FZ601041 | FZ601042 | FZ601043
项目 |  |  |  | DN200 | DN300 | DN400 | DN500 | DN600 | DN800
工料机基价(元） |  |  |  | 736.3398 | 1539.1193 | 2259.9298 | 3143.2707 | 4781.7214 | 8158.3718
其中 | 人工费基价（元） |  |  | 9.578 | 34.269 | 68.41 | 102.57 | 137.013 | 282.189 |  |  | 39.7062
| 材料费基价（元） |  |  | 640.6521 | 1242.0094 | 1834.3247 | 2591.6451 | 3979.2857 | 6800.4333
| 施工机具使用费基价（元） |  |  | 86.1096 | 262.8409 | 357.1952 | 449.0556 | 665.4227 | 1075.7495
名称 |  | 单位 | 单价 | 消耗量 | [5 empty] | 合计 | 合计
人工费 | 普通人工费 | 元 |  | 2.351 | 8.407 | 16.778 | 25.15 | 33.60 | 69.206
| 技工人工费 | 元 |  | 5.874 | 21.04 | 42.025 | 63.01 | 84.161 | 173.336
| 高级技工人工费 | 元 |  | 1.353 | 4.822 | 9.607 | 14.41 | 19.252 | 39.647 |  |  |  |  | 9.578 | 34.269 | 68.41 | 102.57 | 137.013 | 282.189
材料 | 调向扶正器 | 个 | 35000 | (0.0007) | （0.0024） | （0.0036） | （0.0048） | （0.0072） | （0.0119） |  |  |  |  | 24.5 | 84 | 126 | 168 | 252 | 416.5
| 钢胀管头扩孔器DN200 | 个 | 70000 | （0.0055） | [9 empty] | 385
| 钢胀管头扩孔器DN300 | 个 | 75000 |  | （0.0076） | [9 empty] | 570
| 钢胀管头扩孔器DN400 | 个 | 80000 |  |  | （0.0096） | [9 empty] | 768
| 钢胀管头扩孔器DN500 | 个 | 85000 |  |  |  | （0.0112） | [9 empty] | 952
| 钢胀管头扩孔器DN600 | 个 | 100000 |  |  |  |  | （0.0142） | [9 empty] | 1420
| 钢胀管头扩孔器DN800 | 个 | 130000 | [5 empty] | （0.0204） | [9 empty] | 2652
| 钢拉杆DN100 L1200 | 根 | 3500 | （0.0019） | （0.0066） | （0.0101） | （0.0136） | （0.0202） | （0.0334） |  |  |  |  | 6.65 | 23.1 | 35.35 | 47.6 | 70.7 | 116.9
| 液压油68# | L | 17.1 | 0.0824 | 0.2456 | 0.3224 | 0.3968 | 0.5928 | 0.9592 | #REF! | #REF! |  |  | 1.409 | 4.1998 | 5.513 | 6.7853 | 10.1369 | 16.4023
| PE管DN200 1.25MP | m | 173.4 | （1.25） | [9 empty] | 216.75
| PE管DN300 1.25MP | m | 438.73 |  | （1.25） | [9 empty] | 548.4125
| PE管DN400 1.25MP | m | 705.04 |  |  | （1.25） | [9 empty] | 881.3
| PE管DN500 1.25MP | m | 1113.28 |  |  |  | （1.25） | [9 empty] | 1391.6
| PE管DN600 1.25MP | m | 1749.64 |  |  |  |  | （1.25） | [9 empty] | 2187.05
| PE管DN800 1.25MP | m | 2825.04 | [5 empty] | (1.25) | [9 empty] | 3531.3
| 其他材料费 | % | 1 | 1 | 1 | 1 | 1 | 1 | 1 |  |  |  |  | 6.3431 | 12.2971 | 18.1616 | 25.6599 | 39.3989 | 67.331
机械 | 胀管设备（液压TRS200拉力2000~3500KN） | 台班 | 7409.9 | 0.0103 | 0.0307 | 0.0403 | 0.0496 | 0.0741 | 0.1199 |  |  |  |  | 76.322 | 227.4839 | 298.619 | 367.531 | 549.0736 | 888.447
| 汽车式起重机 提升质量8t | 台班 | 629.23 | 0.0111 | 0.0396 | 0.0563 | 0.0728 | 0.1167 | 0.1674 |  |  |  |  | 6.9845 | 24.9175 | 35.4256 | 45.8079 | 73.4311 | 105.3331
| 载货汽车 装载质量8t | 台班 | 483.31 | 0.0058 | 0.0216 | 0.0479 | 0.0739 | 0.0888 | 0.1696 | 0.2381 | 0.2381 | 0.2381 | 0.2381 | 2.8032 | 10.4395 | 23.1505 | 35.7166 | 42.9179 | 81.9694

## Sheet2
裂管法置换旧管（微顶管）
计量单位：米
项 目 | [5 empty] | 裂管置换管
[6 empty] | DN300 | DN400 | DN500 | DN600
基价（元） | [5 empty] | 3478.4795 | 3841.6258 | 4755.1188 | 6105.2008
其中 |  |  | 人工费（元） |  |  | 1085.7 | 1059.3 | 1135.2 | 1158.3
|  |  | 材料费（元） |  |  | 1583.2947 | 1941.284 | 2757.9208 | 4064.2656
|  |  | 机械费（元） |  |  | 809.4848 | 841.0419 | 861.998 | 882.6352
工料机名称 |  |  |  | 单位 | 单价（元） | 消耗量
裂管法置换旧管 | 人工 |  | （特殊高危作业环境） | 工日 | 165 | 6.58 | 6.42 | 6.88 | 7.02
| 材料 | 品 牌 一 | （PN1.60）PEΦ315*28.6mm | m | 743 | 1.25
|  |  | （PN1.25）PEΦ400*29.4mm | m | 989.7 |  | 1.25
|  |  | （PN1.25）PEΦ500*36.8mm | m | 1552.6 |  |  | 1.25
|  |  | （PN1.25）PEΦ630*46.3mm | m | 2456.8 |  |  |  | 1.25
|  |  | 双道密封圈ND315 | 个 | 10.528 | 1
|  |  | 双道密封圈ND400 | 个 | 13.398 |  | 1
|  |  | 双道密封圈ND500 | 个 | 20.342 |  |  | 1
|  |  | 双道密封圈ND630 | 个 | 25.494 |  |  |  | 1
|  |  | 进口密封胶 | 瓶 | 72 | 0.4 | 0.45 | 0.5 | 0.55
|  |  | 枕木 综合 | m3 | 2211 | 0.1 | 0.1 | 0.1 | 0.1 | 现场未发现枕木
|  |  | 其他材料费 | % |  | 15 | 15 | 15 | 15
| 机械 | 集中二次加工 | 切割机 功率7.5KW | 台班 | 84.6 | 0.024 | 0.04 | 0.062 | 0.07
|  |  | 加工机床（4000*1200*1500） 功率11KW | 台班 | 846.4 | 0.41 | 0.41 | 0.41 | 0.41
|  |  | 装车运输载货汽车 装载质量8t | 台班 | 533.39 | 0.268 | 0.299 | 0.334 | 0.415
|  | 施工机械使用 | 液压顶管设备 DN300mm | 台班 | 905.63 | 0.1 | － | － | －
|  |  | 液压顶管设备 DN400mm | 台班 | 980.25 | － | 0.1 | － | －
|  |  | 液压顶管设备 DN500mm | 台班 | 1080.46 | － | － | 0.1 | －
|  |  | 液压顶管设备 DN600mm | 台班 | 1150 | － | － | － | 0.1
|  |  | 扩孔机头使用费 | 台班 | 4800 | 0.03 | 0.03 | 0.03 | 0.03
|  |  | 手动葫芦 1t | 台班 | 7.95 | 0.126 | 0.129 | 0.131 | 0.134
|  |  | 鼓风机 18m³/min | 台班 | 172.55 | 0.126 | 0.129 | 0.121 | 0.098
|  |  | 柴油发电机组 功率50kw | 台班 | 850.15 | 0.126 | 0.129 | 0.121 | 0.098
|  |  | 叉车 5t | 台班 | 350 | 0.126 | 0.129 | 0.121 | 0.098
|  |  | 其他机械费 | % |  | 7 | 7 | 7 | 7